## Sheet1
step | time_s_ | velocity_m_s_ | gamma_deg_ | psi_deg_ | altitude_m_ | longitude_deg_ | latitude_deg_ | cl | cd | mach | temperature_K_ | pressure_Kpa_ | density_kg_m3_ | alpha_deg_ | L/D | time_s_ | time | velocity_m_s_ | altitude_m_
1 | 5 | 12771.066 | -7.0274 | 353.2655 | 74597.6526 | 241.5405 | 41.1634 | 0.067055 | 1.614 | 43.1276 | 218.2397 | 0.0020781 | 3.3178e-05 | -2.4 | 0.041547 | 5 | 37.72 | 12771.066 | 74597.6526
2 | 10 | 12326.7815 | -6.568 | 353.7244 | 67066.854 | 242.2802 | 41.0999 | 0.067055 | 1.614 | 41.0199 | 224.7506 | 0.0064618 | 0.00010018 | -2.4 | 0.041547 | 10 | 42.72 | 12326.7815 | 67066.854
3 | 15 | 11254.5229 | -6.0221 | 354.1553 | 60488.6675 | 242.9783 | 41.044 | 0.067055 | 1.614 | 36.6464 | 234.7368 | 0.016901 | 0.00025088 | -2.4 | 0.041547 | 15 | 47.72 | 11254.5229 | 60488.6675
4 | 20 | 9443.3773 | -5.373 | 354.5301 | 55260.1548 | 243.5919 | 40.9982 | 0.067071 | 1.6143 | 30.0866 | 245.187 | 0.035191 | 0.0005001 | -2.4 | 0.041549 | 20 | 52.72 | 9443.3773 | 55260.1548
5 | 25 | 7365.3384 | -4.704 | 354.8277 | 51527.4732 | 244.0884 | 40.9633 | 0.066743 | 1.6071 | 23.0951 | 253.1253 | 0.058305 | 0.00080258 | -2.4 | 0.04153 | 25 | 57.72 | 7365.3384 | 51527.4732
6 | 30 | 5571.3373 | -4.1521 | 355.049 | 49020.9326 | 244.469 | 40.9378 | 0.066688 | 1.6045 | 17.3359 | 257.0481 | 0.081212 | 0.0011008 | -2.4 | 0.041563 | 30 | 62.72 | 5571.3373 | 49020.9326
7 | 35 | 4234.2943 | -3.8215 | 355.2093 | 47318.3655 | 244.7573 | 40.9193 | 0.06672 | 1.605 | 13.1444 | 258.268 | 0.10149 | 0.0013692 | -2.4 | 0.041571 | 35 | 67.72 | 4234.2943 | 47318.3655
8 | 40 | 3284.2755 | -3.7646 | 355.3254 | 46079.1746 | 244.9784 | 40.9054 | 0.066809 | 1.6075 | 10.1978 | 258.1431 | 0.11932 | 0.0016105 | -2.4 | 0.04156 | 40 | 72.72 | 3284.2755 | 46079.1746
9 | 45 | 2607.7178 | -4.0041 | 355.4099 | 45085.4142 | 245.1519 | 40.8948 | 0.066906 | 1.6098 | 8.11 | 257.3179 | 0.13587 | 0.0018399 | -2.4 | 0.041563 | 45 | 77.72 | 2607.7178 | 45085.4142
10 | 50 | 2113.4113 | -4.5519 | 355.4714 | 44208.298 | 245.291 | 40.8864 | 0.067203 | 1.6164 | 6.5894 | 256.0156 | 0.15245 | 0.0020748 | -2.4 | 0.041576 | 50 | 82.72 | 2113.4113 | 44208.298
11 | 55 | 1744.6044 | -5.4232 | 355.5158 | 43372.0045 | 245.4047 | 40.8797 | 0.06697 | 1.6089 | 5.4575 | 254.3287 | 0.17023 | 0.0023322 | -2.4 | 0.041625 | 55 | 87.72 | 1744.6044 | 43372.0045
12 | 60 | 1459.3387 | -6.6299 | 355.5471 | 42532.2889 | 245.499 | 40.8741 | 0.067156 | 1.6119 | 4.5836 | 252.28 | 0.19033 | 0.0026287 | -2.4 | 0.041663 | 60 | 92.72 | 1459.3387 | 42532.2889
13 | 65 | 1232.9862 | -8.1923 | 355.5679 | 41664.3548 | 245.5781 | 40.8694 | 0.067425 | 1.6163 | 3.8913 | 249.8734 | 0.21382 | 0.0029815 | -2.4 | 0.041715 | 65 | 97.72 | 1232.9862 | 41664.3548
14 | 70 | 1048.5861 | -10.1352 | 355.58 | 40755.3717 | 245.6448 | 40.8655 | 0.068109 | 1.6315 | 3.3276 | 247.1298 | 0.24184 | 0.0034098 | -2.4 | 0.041746 | 70 | 102.72 | 1048.5861 | 40755.3717
15 | 75 | 896.215 | -12.4907 | 355.5848 | 39800.1893 | 245.7014 | 40.8622 | 0.068852 | 1.6464 | 2.8617 | 244.1002 | 0.27569 | 0.0039353 | -2.4 | 0.04182 | 75 | 107.72 | 896.215 | 39800.1893
16 | 80 | 768.8412 | -15.2929 | 355.5831 | 38798.6058 | 245.7493 | 40.8594 | 0.069742 | 1.6633 | 2.4714 | 240.8684 | 0.31686 | 0.0045836 | -2.4 | 0.041931 | 80 | 112.72 | 768.8412 | 38798.6058
17 | 85 | 661.5853 | -18.5738 | 355.5756 | 37754.1526 | 245.7899 | 40.8571 | 0.070886 | 1.6821 | 2.1414 | 237.5485 | 0.36711 | 0.0053847 | -2.4 | 0.042141 | 85 | 117.72 | 661.5853 | 37754.1526
18 | 90 | 570.8765 | -22.3573 | 355.5629 | 36673.2842 | 245.8241 | 40.855 | 0.072434 | 1.7047 | 1.8607 | 234.2781 | 0.42845 | 0.0063722 | -2.4 | 0.042491 | 90 | 122.72 | 570.8765 | 36673.2842
19 | 95 | 494.0399 | -26.6522 | 355.5451 | 35564.8573 | 245.8529 | 40.8534 | 0.074443 | 1.7331 | 1.6209 | 231.2076 | 0.50314 | 0.0075824 | -2.4 | 0.042955 | 95 | 127.72 | 494.0399 | 35564.8573
20 | 100 | 428.9902 | -31.4412 | 355.5224 | 34439.6956 | 245.8769 | 40.8519 | 0.076996 | 1.7693 | 1.4158 | 228.4884 | 0.59356 | 0.0090514 | -2.4 | 0.043517 | 100 | 132.72 | 428.9902 | 34439.6956
21 | 105 | 374.2363 | -36.6685 | 355.4947 | 33309.8329 | 245.8966 | 40.8508 | 0.080117 | 1.81 | 1.2412 | 226.2608 | 0.70203 | 0.010811 | -2.4 | 0.044265 | 105 | 137.72 | 374.2363 | 33309.8329
22 | 110 | 328.5452 | -42.2245 | 355.4617 | 32187.5597 | 245.9127 | 40.8498 | 0.084387 | 1.8518 | 1.0936 | 224.6258 | 0.83064 | 0.012885 | -2.4 | 0.04557 | 110 | 142.72 | 328.5452 | 32187.5597
23 | 115 | 289.927 | -47.9625 | 355.4227 | 31086.0696 | 245.9257 | 40.849 | 0.088947 | 1.9183 | 0.96788 | 223.3204 | 0.98088 | 0.015304 | -2.4 | 0.046368
24 | 120 | 261.5576 | -53.7018 | 355.377 | 30009.2806 | 245.936 | 40.8484 | 0.085797 | 1.8387 | 0.87537 | 222.199 | 1.1551 | 0.018112 | -2.4 | 0.046662
25 | 125 | 238.0295 | -59.1761 | 355.3232 | 28960.1265 | 245.9442 | 40.8479 | 0.085797 | 1.8387 | 0.79836 | 221.2341 | 1.3556 | 0.02135 | -2.4 | 0.046662
26 | 130 | 222.8786 | -64.1807 | 355.2601 | 27935.8557 | 245.9507 | 40.8475 | 0.081984 | 1.6587 | 0.74896 | 220.3967 | 1.5859 | 0.025073 | -2.4 | 0.049427
27 | 135 | 208.0623 | -68.562 | 355.1853 | 26939.1408 | 245.9559 | 40.8472 | 0.081984 | 1.6587 | 0.70034 | 219.6656 | 1.8488 | 0.029325 | -2.4 | 0.049427
28 | 140 | 193.9179 | -72.279 | 355.0953 | 25983.0303 | 245.9599 | 40.8469 | 0.08744 | 1.6519 | 0.65368 | 219.0288 | 2.1429 | 0.034089 | -2.4 | 0.052934
29 | 145 | 180.438 | -75.4187 | 354.9853 | 25075.4102 | 245.963 | 40.8467 | 0.08744 | 1.6519 | 0.60901 | 218.4718 | 2.4663 | 0.039333 | -2.4 | 0.052934
30 | 150 | 167.3867 | -77.9888 | 354.8489 | 24221.2742 | 245.9653 | 40.8465 | 0.091396 | 1.6719 | 0.5656 | 217.9806 | 2.8161 | 0.045014 | -2.4 | 0.054664
31 | 155 | 155.7623 | -80.0873 | 354.6783 | 23420.7643 | 245.9672 | 40.8464 | 0.091396 | 1.6719 | 0.52685 | 217.5418 | 3.1898 | 0.051091 | -2.4 | 0.054664
32 | 160 | 144.5786 | -81.7382 | 354.4643 | 22672.7582 | 245.9686 | 40.8463 | 0.094515 | 1.7095 | 0.48947 | 217.1448 | 3.5847 | 0.05752 | -2.4 | 0.055289
33 | 165 | 135.1709 | -83.0387 | 354.1973 | 21973.2329 | 245.9697 | 40.8462 | 0.094515 | 1.7095 | 0.458 | 216.7799 | 3.9989 | 0.064275 | -2.4 | 0.055289
34 | 170 | 126.0579 | -84.0218 | 353.8679 | 21318.7214 | 245.9705 | 40.8462 | 0.09676 | 1.7573 | 0.42746 | 216.4402 | 4.4306 | 0.071324 | -2.4 | 0.055061
35 | 175 | 118.6703 | -84.7712 | 353.4689 | 20704.2941 | 245.9712 | 40.8461 | 0.09676 | 1.7573 | 0.40271 | 216.1196 | 4.8788 | 0.078658 | -2.4 | 0.055061
36 | 180 | 111.3773 | -85.3188 | 352.9956 | 20126.4215 | 245.9718 | 40.8461 | 0.09836 | 1.8093 | 0.37823 | 215.8139 | 5.3426 | 0.086256 | -2.4 | 0.054364
37 | 185 | 105.5848 | -85.728 | 352.4469 | 19580.7209 | 245.9723 | 40.846 | 0.09836 | 1.8093 | 0.3588 | 215.5205 | 5.8216 | 0.094118 | -2.4 | 0.054364
38 | 190 | 99.7251 | -86.0189 | 351.8247 | 19064.3861 | 245.9728 | 40.846 | 0.09974 | 1.8614 | 0.3391 | 215.246 | 6.3152 | 0.10223 | -2.4 | 0.053582
39 | 195 | 95.1211 | -86.2375 | 351.1331 | 18573.8855 | 245.9732 | 40.8459 | 0.09974 | 1.8614 | 0.32363 | 214.9982 | 6.8234 | 0.11058 | -2.4 | 0.053582
40 | 200 | 91.1866 | -86.3914 | 350.3811 | 18104.6431 | 245.9735 | 40.8459 | 0.09974 | 1.8614 | 0.3104 | 214.7815 | 7.3485 | 0.11921 | -2.4 | 0.053582
41 | 205 | 86.5235 | -86.4949 | 349.5717 | 17657.5387 | 245.9738 | 40.8458 | 0.10165 | 1.9326 | 0.29465 | 214.6011 | 7.887 | 0.12806 | -2.4 | 0.052598
42 | 210 | 83.0431 | -86.5875 | 348.7076 | 17230.4691 | 245.9741 | 40.8458 | 0.10165 | 1.9326 | 0.2829 | 214.4589 | 8.4386 | 0.1371 | -2.4 | 0.052598
43 | 215 | 80.0865 | -86.6552 | 347.7977 | 16819.4364 | 245.9744 | 40.8457 | 0.10165 | 1.9326 | 0.27289 | 214.3557 | 9.0063 | 0.1464 | -2.4 | 0.052598
44 | 220 | 76.4017 | -86.7006 | 346.8423 | 16425.6568 | 245.9747 | 40.8457 | 0.10357 | 2.0031 | 0.26037 | 214.2928 | 9.5864 | 0.15587 | -2.4 | 0.051703
45 | 225 | 73.7341 | -86.7535 | 345.8419 | 16047.4209 | 245.9749 | 40.8456 | 0.10357 | 2.0031 | 0.25129 | 214.2699 | 10.1788 | 0.16552 | -2.4 | 0.051703
46 | 230 | 71.4542 | -86.7926 | 344.8048 | 15681.5088 | 245.9752 | 40.8456 | 0.10357 | 2.0031 | 0.24351 | 214.2868 | 10.7868 | 0.17539 | -2.4 | 0.051703
47 | 235 | 68.499 | -86.824 | 343.7289 | 15329.2945 | 245.9754 | 40.8456 | 0.10505 | 2.0699 | 0.23341 | 214.3432 | 11.4063 | 0.18542 | -2.4 | 0.05075
48 | 240 | 66.4064 | -86.8644 | 342.6135 | 14989.359 | 245.9756 | 40.8455 | 0.10505 | 2.0699 | 0.22623 | 214.4381 | 12.0377 | 0.1956 | -2.4 | 0.05075
49 | 245 | 64.6003 | -86.8925 | 341.468 | 14659.1333 | 245.9758 | 40.8455 | 0.10505 | 2.0699 | 0.22001 | 214.5718 | 12.6842 | 0.20597 | -2.4 | 0.05075
50 | 250 | 62.9356 | -86.91 | 340.2993 | 14337.6234 | 245.976 | 40.8454 | 0.10505 | 2.0699 | 0.21425 | 214.745 | 13.3466 | 0.21655 | -2.4 | 0.05075
51 | 255 | 60.432 | -86.9289 | 339.0994 | 14027.2661 | 245.9762 | 40.8454 | 0.10686 | 2.1501 | 0.20563 | 214.9562 | 14.0184 | 0.22723 | -2.4 | 0.0497
52 | 260 | 58.8194 | -86.9636 | 337.8651 | 13726.7466 | 245.9764 | 40.8453 | 0.10686 | 2.1501 | 0.20003 | 215.2053 | 14.7003 | 0.23801 | -2.4 | 0.0497
53 | 265 | 57.4401 | -86.9857 | 336.6083 | 13433.6554 | 245.9765 | 40.8452 | 0.10686 | 2.1501 | 0.19521 | 215.4938 | 15.3964 | 0.24894 | -2.4 | 0.0497
54 | 270 | 56.1602 | -86.998 | 335.3369 | 13147.2423 | 245.9767 | 40.8452 | 0.10686 | 2.1501 | 0.19071 | 215.8222 | 16.1075 | 0.26005 | -2.4 | 0.0497
55 | 275 | 54.1169 | -87.0059 | 334.0436 | 12869.8373 | 245.9769 | 40.8451 | 0.1092 | 2.2295 | 0.18362 | 216.1871 | 16.8265 | 0.2712 | -2.4 | 0.04898
56 | 280 | 52.869 | -87.0328 | 332.726 | 12600.1903 | 245.977 | 40.8451 | 0.1092 | 2.2295 | 0.17922 | 216.5887 | 17.5549 | 0.28241 | -2.4 | 0.04898
57 | 285 | 51.7936 | -87.0485 | 331.3964 | 12336.3076 | 245.9771 | 40.845 | 0.1092 | 2.2295 | 0.17539 | 217.0291 | 18.2967 | 0.29375 | -2.4 | 0.04898
58 | 290 | 50.7867 | -87.0563 | 330.0628 | 12077.6574 | 245.9773 | 40.845 | 0.1092 | 2.2295 | 0.17179 | 217.5088 | 19.0527 | 0.30521 | -2.4 | 0.04898
59 | 295 | 49.8293 | -87.0605 | 328.7297 | 11823.9561 | 245.9774 | 40.8449 | 0.1092 | 2.2295 | 0.16835 | 218.0282 | 19.8227 | 0.31679 | -2.4 | 0.04898
60 | 300 | 48.0561 | -87.0681 | 327.3831 | 11577.8625 | 245.9775 | 40.8448 | 0.11181 | 2.3218 | 0.16216 | 218.5807 | 20.5977 | 0.32834 | -2.4 | 0.048157
61 | 305 | 47.1051 | -87.0955 | 326.0198 | 11338.0011 | 245.9777 | 40.8448 | 0.11181 | 2.3218 | 0.15874 | 219.1676 | 21.38 | 0.3399 | -2.4 | 0.048157
62 | 310 | 46.291 | -87.1091 | 324.6558 | 11102.5038 | 245.9778 | 40.8447 | 0.11181 | 2.3218 | 0.15577 | 219.7927 | 22.1748 | 0.35153 | -2.4 | 0.048157
63 | 315 | 45.5239 | -87.1148 | 323.2995 | 10870.9809 | 245.9779 | 40.8447 | 0.11181 | 2.3218 | 0.15296 | 220.4566 | 22.9827 | 0.36324 | -2.4 | 0.048157
64 | 320 | 44.7908 | -87.1173 | 321.9554 | 10643.2384 | 245.978 | 40.8446 | 0.11181 | 2.3218 | 0.15026 | 221.1599 | 23.8035 | 0.37502 | -2.4 | 0.048157
65 | 325 | 43.3361 | -87.1252 | 320.6082 | 10421.7003 | 245.9781 | 40.8445 | 0.1144 | 2.4126 | 0.14513 | 221.8941 | 24.6275 | 0.38672 | -2.4 | 0.04742
66 | 330 | 42.6094 | -87.1496 | 319.2563 | 10205.0409 | 245.9782 | 40.8445 | 0.1144 | 2.4126 | 0.14245 | 222.6617 | 25.458 | 0.39838 | -2.4 | 0.04742
67 | 335 | 41.9808 | -87.1599 | 317.9162 | 9991.7317 | 245.9783 | 40.8444 | 0.1144 | 2.4126 | 0.1401 | 223.4678 | 26.3 | 0.41007 | -2.4 | 0.04742
68 | 340 | 41.3842 | -87.1636 | 316.5953 | 9781.5041 | 245.9784 | 40.8443 | 0.1144 | 2.4126 | 0.13785 | 224.3125 | 27.1541 | 0.42179 | -2.4 | 0.04742
69 | 345 | 40.8118 | -87.165 | 315.2971 | 9574.2231 | 245.9785 | 40.8443 | 0.1144 | 2.4126 | 0.13568 | 225.1936 | 28.0198 | 0.43354 | -2.4 | 0.04742
70 | 350 | 40.2616 | -87.1657 | 314.0233 | 9369.7723 | 245.9786 | 40.8442 | 0.1144 | 2.4126 | 0.13358 | 226.1083 | 28.8974 | 0.44531 | -2.4 | 0.04742
71 | 355 | 38.9748 | -87.1688 | 312.7561 | 9170.7072 | 245.9786 | 40.8442 | 0.11776 | 2.5156 | 0.12904 | 227.0416 | 29.7747 | 0.45694 | -2.4 | 0.046813
72 | 360 | 38.4246 | -87.1917 | 311.4951 | 8975.5776 | 245.9787 | 40.8441 | 0.11776 | 2.5156 | 0.12695 | 227.9959 | 30.6568 | 0.46851 | -2.4 | 0.046813
73 | 365 | 37.9488 | -87.1999 | 310.257 | 8782.9773 | 245.9788 | 40.844 | 0.11776 | 2.5156 | 0.12511 | 228.9751 | 31.5492 | 0.48009 | -2.4 | 0.046813
74 | 370 | 37.4937 | -87.2025 | 309.0478 | 8592.7192 | 245.9789 | 40.844 | 0.11776 | 2.5156 | 0.12334 | 229.9778 | 32.4524 | 0.49168 | -2.4 | 0.046813
75 | 375 | 37.0546 | -87.2033 | 307.8697 | 8404.7155 | 245.9789 | 40.8439 | 0.11776 | 2.5156 | 0.12163 | 231.0023 | 33.3662 | 0.50328 | -2.4 | 0.046813
76 | 380 | 36.6301 | -87.2036 | 306.7233 | 8218.8893 | 245.979 | 40.8438 | 0.11776 | 2.5156 | 0.11996 | 232.0467 | 34.2905 | 0.51489 | -2.4 | 0.046813
77 | 385 | 35.5456 | -87.2108 | 305.59 | 8037.5871 | 245.9791 | 40.8438 | 0.12096 | 2.6186 | 0.11615 | 233.0953 | 35.2131 | 0.52637 | -2.4 | 0.046194
78 | 390 | 35.1213 | -87.2321 | 304.4709 | 7859.4126 | 245.9791 | 40.8437 | 0.12096 | 2.6186 | 0.1145 | 234.1532 | 36.1395 | 0.53777 | -2.4 | 0.046194
79 | 395 | 34.7491 | -87.2386 | 303.3817 | 7683.2027 | 245.9792 | 40.8436 | 0.12096 | 2.6186 | 0.11303 | 235.2251 | 37.0754 | 0.54919 | -2.4 | 0.046194
80 | 400 | 34.3904 | -87.2403 | 302.3265 | 7508.8329 | 245.9792 | 40.8436 | 0.12096 | 2.6186 | 0.11161 | 236.3101 | 38.021 | 0.56061 | -2.4 | 0.046194
81 | 405 | 34.0425 | -87.2408 | 301.3062 | 7336.2447 | 245.9793 | 40.8435 | 0.12096 | 2.6186 | 0.11022 | 237.407 | 38.9763 | 0.57204 | -2.4 | 0.046194
82 | 410 | 33.7047 | -87.241 | 300.3207 | 7165.3854 | 245.9793 | 40.8435 | 0.12096 | 2.6186 | 0.10888 | 238.5142 | 39.9411 | 0.58348 | -2.4 | 0.046194
83 | 415 | 33.3766 | -87.2411 | 299.3696 | 6996.2052 | 245.9794 | 40.8434 | 0.12096 | 2.6186 | 0.10756 | 239.6306 | 40.9155 | 0.59493 | -2.4 | 0.046194
84 | 420 | 32.4073 | -87.2469 | 298.4339 | 6831.0403 | 245.9794 | 40.8433 | 0.12466 | 2.7303 | 0.1042 | 240.739 | 41.8853 | 0.60622 | -2.4 | 0.045658
85 | 425 | 32.0785 | -87.2665 | 297.5165 | 6668.4388 | 245.9795 | 40.8433 | 0.12466 | 2.7303 | 0.10291 | 241.8468 | 42.8578 | 0.61746 | -2.4 | 0.045658
86 | 430 | 31.7875 | -87.2717 | 296.6309 | 6507.3651 | 245.9795 | 40.8432 | 0.12466 | 2.7303 | 0.10174 | 242.9594 | 43.8389 | 0.6287 | -2.4 | 0.045658
87 | 435 | 31.5052 | -87.273 | 295.7796 | 6347.7354 | 245.9795 | 40.8431 | 0.12466 | 2.7303 | 0.1006 | 244.0762 | 44.8289 | 0.63996 | -2.4 | 0.045658
88 | 440 | 31.23 | -87.2733 | 294.9624 | 6189.5113 | 245.9796 | 40.8431 | 0.12466 | 2.7303 | 0.099497 | 245.1962 | 45.8276 | 0.65123 | -2.4 | 0.045658
89 | 445 | 30.9617 | -87.2735 | 294.1786 | 6032.6578 | 245.9796 | 40.843 | 0.12466 | 2.7303 | 0.098417 | 246.3181 | 46.835 | 0.66251 | -2.4 | 0.045658
90 | 450 | 30.6998 | -87.2736 | 293.4271 | 5877.1415 | 245.9797 | 40.843 | 0.12466 | 2.7303 | 0.097363 | 247.441 | 47.851 | 0.67381 | -2.4 | 0.045658
91 | 455 | 30.4441 | -87.2737 | 292.7072 | 5722.9306 | 245.9797 | 40.8429 | 0.12466 | 2.7303 | 0.096334 | 248.5638 | 48.8756 | 0.68513 | -2.4 | 0.045658
92 | 460 | 29.5646 | -87.2853 | 291.9991 | 5572.3508 | 245.9797 | 40.8428 | 0.12849 | 2.8525 | 0.093344 | 249.6684 | 49.8929 | 0.69629 | -2.4 | 0.045045
93 | 465 | 29.3083 | -87.3047 | 291.3082 | 5423.8913 | 245.9797 | 40.8428 | 0.12849 | 2.8525 | 0.092332 | 250.764 | 50.9119 | 0.70741 | -2.4 | 0.045045
94 | 470 | 29.0789 | -87.3091 | 290.6462 | 5276.6293 | 245.9798 | 40.8427 | 0.12849 | 2.8525 | 0.091411 | 251.8562 | 51.9386 | 0.71855 | -2.4 | 0.045045
95 | 475 | 28.8549 | -87.31 | 290.0142 | 5130.5097 | 245.9798 | 40.8427 | 0.12849 | 2.8525 | 0.090511 | 252.9445 | 52.9735 | 0.72971 | -2.4 | 0.045045
96 | 480 | 28.6356 | -87.3103 | 289.4115 | 4985.508 | 245.9798 | 40.8426 | 0.12849 | 2.8525 | 0.089631 | 254.0279 | 54.0162 | 0.7409 | -2.4 | 0.045045
97 | 485 | 28.4206 | -87.3104 | 288.8371 | 4841.6017 | 245.9799 | 40.8425 | 0.12849 | 2.8525 | 0.08877 | 255.1055 | 55.0669 | 0.75212 | -2.4 | 0.045045
98 | 490 | 28.2098 | -87.3105 | 288.2897 | 4698.7692 | 245.9799 | 40.8425 | 0.12849 | 2.8525 | 0.087928 | 256.1764 | 56.1255 | 0.76338 | -2.4 | 0.045045
99 | 495 | 28.003 | -87.3107 | 287.7682 | 4556.9898 | 245.9799 | 40.8424 | 0.12849 | 2.8525 | 0.087103 | 257.2395 | 57.1922 | 0.77467 | -2.4 | 0.045045
100 | 500 | 27.8 | -87.3108 | 287.2717 | 4416.2439 | 245.9799 | 40.8424 | 0.12849 | 2.8525 | 0.086294 | 258.2941 | 58.2665 | 0.786 | -2.4 | 0.045045
101 | 505 | 26.9918 | -87.3177 | 286.7822 | 4278.8393 | 245.98 | 40.8423 | 0.13313 | 2.9864 | 0.08362 | 259.322 | 59.3308 | 0.79718 | -2.4 | 0.044579
102 | 510 | 26.7891 | -87.3347 | 286.3067 | 4143.2118 | 245.98 | 40.8423 | 0.13313 | 2.9864 | 0.08283 | 260.3336 | 60.396 | 0.80834 | -2.4 | 0.044579
103 | 515 | 26.6047 | -87.3379 | 285.8539 | 4008.5399 | 245.98 | 40.8422 | 0.13313 | 2.9864 | 0.082102 | 261.3343 | 61.4683 | 0.81955 | -2.4 | 0.044579
104 | 520 | 26.4238 | -87.3385 | 285.4241 | 3874.7886 | 245.98 | 40.8422 | 0.13313 | 2.9864 | 0.08139 | 262.3234 | 62.5481 | 0.8308 | -2.4 | 0.044579
105 | 525 | 26.2456 | -87.3387 | 285.0164 | 3741.943 | 245.98 | 40.8421 | 0.13313 | 2.9864 | 0.080691 | 263.3002 | 63.6354 | 0.8421 | -2.4 | 0.044579
106 | 530 | 26.0702 | -87.3389 | 284.6296 | 3609.9892 | 245.9801 | 40.8421 | 0.13313 | 2.9864 | 0.080006 | 264.2637 | 64.73 | 0.85347 | -2.4 | 0.044579
107 | 535 | 25.8974 | -87.339 | 284.2627 | 3478.9137 | 245.9801 | 40.842 | 0.13313 | 2.9864 | 0.079333 | 265.2132 | 65.8319 | 0.86489 | -2.4 | 0.044579
108 | 540 | 25.727 | -87.3391 | 283.9147 | 3348.7038 | 245.9801 | 40.8419 | 0.13313 | 2.9864 | 0.078672 | 266.1479 | 66.9411 | 0.87637 | -2.4 | 0.044579
109 | 545 | 25.559 | -87.3392 | 283.5846 | 3219.3471 | 245.9801 | 40.8419 | 0.13313 | 2.9864 | 0.078024 | 267.0671 | 68.0579 | 0.88792 | -2.4 | 0.044579
110 | 550 | 25.3933 | -87.3393 | 283.2715 | 3090.8321 | 245.9801 | 40.8418 | 0.13313 | 2.9864 | 0.077388 | 267.9698 | 69.1819 | 0.89955 | -2.4 | 0.044579
111 | 555 | 24.6486 | -87.3464 | 282.9589 | 2965.4145 | 245.9801 | 40.8418 | 0.1383 | 3.1319 | 0.074996 | 268.8401 | 70.2933 | 0.91104 | -2.4 | 0.044159
112 | 560 | 24.4841 | -87.3615 | 282.6553 | 2841.502 | 245.9802 | 40.8417 | 0.1383 | 3.1319 | 0.074379 | 269.688 | 71.405 | 0.92254 | -2.4 | 0.044159
113 | 565 | 24.3317 | -87.3638 | 282.3675 | 2718.3736 | 245.9802 | 40.8417 | 0.1383 | 3.1319 | 0.073802 | 270.5182 | 72.5239 | 0.93412 | -2.4 | 0.044159
114 | 570 | 24.1813 | -87.3642 | 282.0953 | 2596.0085 | 245.9802 | 40.8416 | 0.1383 | 3.1319 | 0.073236 | 271.3299 | 73.6496 | 0.94578 | -2.4 | 0.044159
115 | 575 | 24.0326 | -87.3644 | 281.8378 | 2474.398 | 245.9802 | 40.8416 | 0.1383 | 3.1319 | 0.07268 | 272.1226 | 74.7823 | 0.95753 | -2.4 | 0.044159
116 | 580 | 23.8854 | -87.3644 | 281.5941 | 2353.5337 | 245.9802 | 40.8415 | 0.1383 | 3.1319 | 0.072132 | 272.8956 | 75.9221 | 0.96937 | -2.4 | 0.044159
117 | 585 | 23.7398 | -87.3645 | 281.3636 | 2233.4078 | 245.9802 | 40.8415 | 0.1383 | 3.1319 | 0.071594 | 273.6483 | 77.069 | 0.98131 | -2.4 | 0.044159
118 | 590 | 23.5956 | -87.3646 | 281.1453 | 2114.0127 | 245.9802 | 40.8414 | 0.1383 | 3.1319 | 0.071064 | 274.3801 | 78.223 | 0.99334 | -2.4 | 0.044159
119 | 595 | 23.4529 | -87.3647 | 280.9386 | 1995.3415 | 245.9803 | 40.8414 | 0.1383 | 3.1319 | 0.070543 | 275.0903 | 79.384 | 1.0055 | -2.4 | 0.044159
120 | 600 | 23.3114 | -87.3648 | 280.7426 | 1877.387 | 245.9803 | 40.8414 | 0.1383 | 3.1319 | 0.07003 | 275.7784 | 80.5521 | 1.0177 | -2.4 | 0.044159
121 | 605 | 23.1713 | -87.3649 | 280.5569 | 1760.1429 | 245.9803 | 40.8413 | 0.1383 | 3.1319 | 0.069525 | 276.4437 | 81.7274 | 1.0301 | -2.4 | 0.044159
122 | 610 | 22.4848 | -87.3654 | 280.3662 | 1645.7826 | 245.9803 | 40.8413 | 0.14441 | 3.2886 | 0.067389 | 277.0742 | 82.8879 | 1.0423 | -2.4 | 0.043914
123 | 615 | 22.3469 | -87.3778 | 280.1802 | 1532.7116 | 245.9803 | 40.8412 | 0.14441 | 3.2886 | 0.066902 | 277.6783 | 84.0486 | 1.0546 | -2.4 | 0.043914
124 | 620 | 22.2166 | -87.3793 | 280.0041 | 1420.307 | 245.9803 | 40.8412 | 0.14441 | 3.2886 | 0.066443 | 278.2594 | 85.2161 | 1.0671 | -2.4 | 0.043914
125 | 625 | 22.0873 | -87.3796 | 279.8376 | 1308.557 | 245.9803 | 40.8411 | 0.14441 | 3.2886 | 0.06599 | 278.8169 | 86.3905 | 1.0796 | -2.4 | 0.043914
126 | 630 | 21.959 | -87.3796 | 279.6801 | 1197.4566 | 245.9803 | 40.8411 | 0.14441 | 3.2886 | 0.065544 | 279.3505 | 87.5719 | 1.0923 | -2.4 | 0.043914
127 | 635 | 21.8316 | -87.3797 | 279.5309 | 1087.0013 | 245.9803 | 40.841 | 0.14441 | 3.2886 | 0.065104 | 279.8597 | 88.7601 | 1.1051 | -2.4 | 0.043914
128 | 640 | 21.705 | -87.3798 | 279.3894 | 977.1867 | 245.9803 | 40.841 | 0.14441 | 3.2886 | 0.064671 | 280.3441 | 89.9555 | 1.118 | -2.4 | 0.043914
129 | 645 | 21.5792 | -87.3798 | 279.2553 | 868.0085 | 245.9804 | 40.8409 | 0.14441 | 3.2886 | 0.064244 | 280.8035 | 91.1578 | 1.1311 | -2.4 | 0.043914
130 | 650 | 21.4543 | -87.3799 | 279.1279 | 759.4628 | 245.9804 | 40.8409 | 0.14441 | 3.2886 | 0.063822 | 281.2374 | 92.3673 | 1.1444 | -2.4 | 0.043914
131 | 655 | 21.33 | -87.3799 | 279.0067 | 651.5458 | 245.9804 | 40.8409 | 0.14441 | 3.2886 | 0.063407 | 281.6454 | 93.5838 | 1.1578 | -2.4 | 0.043914
132 | 660 | 21.2065 | -87.38 | 278.8914 | 544.2536 | 245.9804 | 40.8408 | 0.14441 | 3.2886 | 0.062997 | 282.0275 | 94.8074 | 1.1713 | -2.4 | 0.043914
133 | 665 | 21.0837 | -87.38 | 278.7816 | 437.5828 | 245.9804 | 40.8408 | 0.14441 | 3.2886 | 0.062592 | 282.3831 | 96.0383 | 1.185 | -2.4 | 0.043914
134 | 670 | 20.9615 | -87.3801 | 278.6768 | 331.5301 | 245.9804 | 40.8407 | 0.14441 | 3.2886 | 0.062193 | 282.7123 | 97.2764 | 1.1989 | -2.4 | 0.043914
135 | 675 | 20.2972 | -87.3757 | 278.5616 | 228.3016 | 245.9804 | 40.8407 | 0.15192 | 3.4687 | 0.060191 | 283.0086 | 98.4959 | 1.2127 | -2.4 | 0.043797
136 | 680 | 20.1784 | -87.3861 | 278.4478 | 126.214 | 245.9804 | 40.8406 | 0.15192 | 3.4687 | 0.05981 | 283.2776 | 99.7153 | 1.2265 | -2.4 | 0.043797
137 | 685 | 20.0643 | -87.3872 | 278.3397 | 24.7072 | 245.9804 | 40.8406 | 0.15192 | 3.4687 | 0.059446 | 283.5208 | 100.9418 | 1.2405 | -2.4 | 0.043797